## Лист1
null | References | Value | Footprint | MP | Quantity
1 | C10, C11, C12, C13, C14, C23, C24, C25, C26, C27, C28, C29, C30, C65, C66, C67, C68, C69, C77, C78, C79, C80, C81, C82, C83, C84 | CAP_1u0_25V_X7R_0603 | C_0603_1608Metric | CL10A105KA8NNNC | 26 | 0.32 | 8.32
2 | C5, C6, C7, C8, C9, C15, C18, C19, C22, C52, C59, C60, C62, C70, C72, C73, C76, C101 | CAP_100n_50V_X7R_0603 | C_0603_1608Metric | CL10B104JB8NNNC | 18 | 0.28 | 5.04
3 | C39, C40, C41, C42, C43, C44, C45, C46, C54, C61, C93, C94, C95, C96, C97, C98, C99, C100 | CAP_10n_50V_X7R_0603 | C_0603_1608Metric | CL10B103KB8NNNC | 18 | 0.16 | 2.88
4 | C31, C32, C33, C34, C35, C36, C37, C38, C85, C86, C87, C88, C89, C90, C91, C92 | CAP_1u0_50V_X7R_0805 | C_0805_2012Metric | CL21B105KOFNNNE | 16 | 0.51 | 8.16
5 | C17, C20, C21, C47, C64, C71, C74, C75 | CAP_10u0_50V_X7R_1206 | C_1206_3216Metric | CL31B106KBHNNNE | 8 | 3.7 | 29.6
6 | C3, C49, C50, C57, C58 | CAP_2.2uF_25V_X7R_0805 | C_0805_2012Metric | CL21B225KAFNNNE | 5 | 0.84 | 4.2
7 | C1, C48, C63 | CAP_10u0_25V_X5R_0805 | C_0805_2012Metric | CL21A106KAYNNNE | 3 | 0.69 | 2.07
8 | C16, C55, C56 | CAP_2n2_25V_X7R_0603 | C_0603_1608Metric | CL10B222KB8NNNC | 3 | 0.2 | 0.6
9 | C2, C4 | CAP_0u33_50V_X7R_0603 | C_0603_1608Metric | CL10C331JB8NNNC | 2 | 0.82 | 1.64
10 | C51 | CAP_150p_50V_C0G_0603 | C_0603_1608Metric | CL10C151JB8NNNC | 1 | 0.31 | 0.31
11 | C53 | CAP_5n6_50V_X7R_0603 | C_0603_1608Metric | CL10B682KB8NNNC | 1 | 0.2 | 0.2
12 | R1, R11, R12, R13, R14, R15, R17, R19, R23, R24 | RES_10K0_1%_0.125W_Thick_0603 | R_0603_1608Metric | CR0603-FX-1002ELF | 10 | 0.12 | 1.2
13 | R2, R3, R8, R20, R21 | RES_1K0_1%_0.125W_Thick_0603 | R_0603_1608Metric | CR0603-FX-1001ELF | 5 | 0.12 | 0.6
14 | R4, R5, R7, R22 | RES_4K7_1%_0.125W_Thick_0603 | R_0603_1608Metric | CR0603-FX-4701ELF | 4 | 0.13 | 0.52
15 | R9, R10 | RES_0K47_1%_0.125W_Thick_0603 | R_0603_1608Metric | CR0603-FX-4700ELF | 2 | 0.1 | 0.2
16 | R16, R18 | RES_51R0_1%_0.125W_Thick_0603 | R_0603_1608Metric | CR0603-FX-51R0ELF | 2 | 0.09 | 0.18
17 | R6 | RES_47K_1%_0.125W_Thick_0603 | R_0603_1608Metric | CR0603-FX-4702ELF | 1 | 0.13 | 0.13
18 | L1, L2, L3, L4, L5, L6, L7, L8, L9, L10, L11, L12, L13, L14, L15, L16 | IND_ETQP3M3R3KVP_Panasonic | Panasonic_ETQP_5.5x5.0x3.0 | ETQP3M3R3KVP | 16 | 26.7 | 427.2
19 | L17 | LQH2MCN470K02 | L_Murata_LQH2MCNxxxx02_2.0x1.6mm | LQH2MCN470K02 | 1 | 7 | 7
20 | U4, U8 | TAS6424QDKQRQ1 | SSOP-56_7.5x18.5mm_P0.635mm |  | 2 | 300 | 600
21 | U1 | LD1086D2T33TR | TO-263-2 | LD1086D2T33TR | 1 | 34.7 | 34.7
22 | U2 | L78L18_SOT89 | SOT-89-3 | L78L18ACUTR | 1 | 6.3 | 6.3
23 | U3 | STM32F030F4Px | TSSOP-20_4.4x6.5mm_P0.65mm |  | 1 | 200 | 200
24 | U5 | DLR1160 | Toslink |  | 1 | 50 | 50
25 | U6 | PCM1808 | TSSOP-14_4.4x5mm_P0.65mm | PCM1808PWR | 1 | 50.5 | 50.5
26 | U7 | LP2985-5.0 | SOT-23-5 | LP2985IM5-5.0/NOPB | 1 | 23.1 | 23.1
27 | U9 | ADAU1466WBCPZ300 | ADAU1466WBCPZ300 |  | 1 | 2000 | 2000
28 | U10 | TPS3828-33DBVT | SOT-23-5 | TPS3828-33DBVR | 1 | 21.4 | 21.4
29 | U11 | 25AA1024-I/SM | SOIC-8_3.9x4.9mm_P1.27mm |  | 1 | 300 | 300
30 | X1 | SG-8002CA 24.5760M-PCBL3 | Oscillator_SMD_SeikoEpson_SG8002CA-4Pin_7.0x5.0mm |  | 1 | 50 | 50
31 | FER1, FER2 | BLM21AG102SN1D | R_0805_2012Metric_Pad1.15x1.40mm_HandSolder | BLM21AG102SN1D | 2 | 1.4 | 2.8
32 | HL1, HL4 | LED_SMD_0603_YELLOW | LED_0603_1608Metric | FYLS-0603UYC | 2 | 1.7 | 3.4
33 | HL2, HL3 | LED_SMD_0603_RED | LED_0603_1608Metric | FYLS-0603URC | 2 | 1.5 | 3
34 | HL5, HL6 | LED_SMD_0603_BLUE | LED_0603_1608Metric_Pad1.05x0.95mm_HandSolder | FYLS-0603UBC | 2 | 1.7 | 3.4
36 | Q1 | 2STF2360 | SOT-89-3 | 2STF2360 | 1 | 8.4 | 8.4
38 | VD1 | diode BAS85.115 | sod80c | BAS85.115 | 1 | 3.3 | 3.3
39 | VD2 | ES1D | do214ac | ES1D | 1 | 2 | 2
40 | J6, J18 | Out | DG16S-B-08P-13-00A(H) |  | 2 | 40 | 80
41 | J12, J15 | Conn_01x06_Male | JST_XH_B6B-XH-A_1x06_P2.50mm_Vertical |  | 2 | 10 | 20
42 | J1 | Power in | DG16S-B-02P-13-00A(H) |  | 1 | 15 | 15
43 | J5 | SWD | JST_XH_B4B-XH-A_1x04_P2.50mm_Vertical |  | 1 | 10 | 10
44 | J13 | Conn_01x03_Male | jack_3.5_pj313d-smt |  | 1 | 10 | 10
45 | J16 | +6V | TerminalBlock_Phoenix_MKDS-1,5-2-5.08_1x02_P5.08mm_Horizontal |  | 1 | 10 | 10
4007.35
[6 empty] | Корпус | 2000
[6 empty] | Энкодер | 300
[6 empty] | Монтаж | 2000
8307.35